## Full 1
IGW025 | U |  | Filtre retenidor de residus de gas.
Filtre retenidor de residus de ferro colat, amb tamís d'acer inoxidable amb perforacions de 100 µm de diàmetre, amb brides de 1 1/4", PN=16 bar.
Codi |  | Unitat |  | Descripció | Rendiment | Preu unitari | Import
1 |  |  |  | Materials
mt43acf030d |  | U |  | Filtre retenidor de residus de ferro colat, amb tamís d'acer inoxidable amb perforacions de 100 µm de diàmetre, amb brides de 1 1/4", PN=16 bar. | 1 | 144.63 | 144.63
[5 empty] | Subtotal materials: |  | 144.63
2 |  |  |  | Mà d'obra
mo010 |  | h |  | Oficial 1ª instal·lador de gas. | 0.18 | 29.34 | 5.28
mo109 |  | h |  | Ajudant instal·lador de gas. | 0.18 | 25.25 | 4.55
[5 empty] | Subtotal mà d'obra: |  | 9.83
3 |  |  |  | Costos directes complementaris
|  | % |  | Costos directes complementaris | 2 | 154.46 | 3.09
Cost de manteniment decennal: 26,78€ en els primers 10 anys. |  |  |  |  | Costos directes (1+2+3): |  | 157.55