## Full 1
IGW025 | U |  | Filtre retenidor de residus de gas.
Filtre retenidor de residus de ferro colat, amb tamís d'acer inoxidable amb perforacions de 100 µm de diàmetre, amb brides de 2 1/2", PN=16 bar.
Codi |  | Unitat |  | Descripció | Rendiment | Preu unitari | Import
1 |  |  |  | Materials
mt43acf030g |  | U |  | Filtre retenidor de residus de ferro colat, amb tamís d'acer inoxidable amb perforacions de 100 µm de diàmetre, amb brides de 2 1/2", PN=16 bar. | 1 | 290.27 | 290.27
[5 empty] | Subtotal materials: |  | 290.27
2 |  |  |  | Mà d'obra
mo010 |  | h |  | Oficial 1ª instal·lador de gas. | 0.24 | 29.34 | 7.04
mo109 |  | h |  | Ajudant instal·lador de gas. | 0.24 | 25.25 | 6.06
[5 empty] | Subtotal mà d'obra: |  | 13.1
3 |  |  |  | Costos directes complementaris
|  | % |  | Costos directes complementaris | 2 | 303.37 | 6.07
Cost de manteniment decennal: 52,60€ en els primers 10 anys. |  |  |  |  | Costos directes (1+2+3): |  | 309.44