## Full 1
III103 | U | Lluminària rectangular tipus Downlight, amb llum LED. Instal·lació encastada.
Lluminària fixa de sostre tipus Downlight, de xapa d'acer, acabat termoesmaltat, de color blanc acabat mat, no regulable, de 24 W, alimentació a 220/240 V i 50-60 Hz, de 237x124x78 mm, amb dos llums LED, temperatura de color 4000 K, òptica formada per reflector recobert amb alumini vaporitzat, acabat molt brillant, d'alt rendiment, feix de llum extensiu 72°, marc embellidor, índex d'enlluernament unificat menor de 19, índex de reproducció cromàtica major de 80, flux lluminós 2210 lúmens, grau de protecció IP40, amb fleixos de fixació. Instal·lació encastada.
Codi |  | Unitat | Descripció | Rendiment | Preu unitari | Import
1 |  |  | Materials
mt34lle085o |  | U | Lluminària fixa de sostre tipus Downlight, de xapa d'acer, acabat termoesmaltat, de color blanc acabat mat, no regulable, de 24 W, alimentació a 220/240 V i 50-60 Hz, de 237x124x78 mm, amb dos llums LED, temperatura de color 4000 K, òptica formada per reflector recobert amb alumini vaporitzat, acabat molt brillant, d'alt rendiment, feix de llum extensiu 72°, marc embellidor, índex d'enlluernament unificat menor de 19, índex de reproducció cromàtica major de 80, flux lluminós 2210 lúmens, grau de protecció IP40, amb fleixos de fixació, per a encastar. | 1 | 191.82 | 191.82
|  |  |  | Subtotal materials: |  | 191.82
2 |  |  | Mà d'obra
mo003 |  | h | Oficial 1ª electricista. | 0.36 | 29.34 | 10.56
mo102 |  | h | Ajudant electricista. | 0.36 | 25.25 | 9.09
|  |  |  | Subtotal mà d'obra: |  | 19.65
3 |  |  | Costos directes complementaris
|  | % | Costos directes complementaris | 2 | 211.47 | 4.23
Cost de manteniment decennal: 64,71€ en els primers 10 anys. |  |  |  | Costos directes (1+2+3): |  | 215.7