## Full 1
ILE010 | m | Canalització d'enllaç inferior.
Canalització d'enllaç inferior entre el registre d'enllaç i el RITI, RITU o RITM, en edificació amb un nombre de PAU comprès entre 21 i 40, formada per 3 TBA+STDP, 2 reserva de PVC rígid de 40 mm de diàmetre, resistència a compressió major de 1250 N, resistència al impacte 2 joules, amb IP547. Instal·lació en superfície. Inclús accessoris, elements de subjecció i fil guia.
Codi |  | Unitat | Descripció | Rendiment | Preu unitari | Import
1 |  |  | Materials
mt35aia090ae |  | m | Tub rígid de PVC, endollable, corbable en calent, de color negre, de 40 mm de diàmetre nominal, per a canalització fixa en superfície. Resistència a la compressió 1250 N, resistència a l'impacte 2 joules, temperatura de treball -5°C fins 60°C, amb grau de protecció IP547 segons UNE 20324, propietats elèctriques: aïllant, no propagador de la flama. Segons UNE-EN 61386-1 i UNE-EN 61386-22. Inclús abraçadores, elements de subjecció i accessoris (corbes, maneguets, tes, colzes i corbes flexibles). | 5 | 4.59 | 22.95
mt40iva030 |  | m | Fil guia de polipropilè de 3 mm de diàmetre. | 6 | 0.17 | 1.02
|  |  |  | Subtotal materials: |  | 23.97
2 |  |  | Mà d'obra
mo001 |  | h | Oficial 1ª instal·lador de telecomunicacions. | 0.312 | 29.34 | 9.15
mo056 |  | h | Ajudant instal·lador de telecomunicacions. | 0.3 | 25.25 | 7.58
|  |  |  | Subtotal mà d'obra: |  | 16.73
3 |  |  | Costos directes complementaris
|  | % | Costos directes complementaris | 2 | 40.7 | 0.81
Cost de manteniment decennal: 2,08€ en els primers 10 anys. |  |  |  | Costos directes (1+2+3): |  | 41.51