## Full 1
IMK800 | U |  | Font d'alimentació KNX.
Font d'alimentació de 4 mòduls, amb filtre de banda i sortida addicional, intensitat de sortida màxima 160 mA, per a dispositius amb protocol de comunicació KNX, tensió nominal entre 200 i 240 Vca (50/60 Hz) o entre 240 i 250 Vcc, tensió en la sortida per a la línia bus entre 28 i 31 Vcc i tensió en la sortida addicional 30 Vcc. Muntatge en carril DIN.
Codi |  | Unitat |  | Descripció | Rendiment | Preu unitari | Import
1 |  |  |  | Materials
mt35dfa010a |  | U |  | Font d'alimentació de 4 mòduls, amb filtre de banda i sortida addicional, intensitat de sortida màxima 160 mA, per a dispositius amb protocol de comunicació KNX, tensió nominal entre 200 i 240 Vca (50/60 Hz) o entre 240 i 250 Vcc, tensió en la sortida per a la línia bus entre 28 i 31 Vcc i tensió en la sortida addicional 30 Vcc, amb born de connexió i derivació, per a muntatge en carril DIN, segons UNE-EN 60669-1 i UNE-EN 60669-2-1. | 1 | 143.91 | 143.91
[5 empty] | Subtotal materials: |  | 143.91
2 |  |  |  | Mà d'obra
mo003 |  | h |  | Oficial 1ª electricista. | 0.36 | 29.34 | 10.56
mo102 |  | h |  | Ajudant electricista. | 0.36 | 25.25 | 9.09
mo123 |  | h |  | Especialista en la posada en marxa d'instal·lacions. | 0.719 | 43.21 | 31.07
[5 empty] | Subtotal mà d'obra: |  | 50.72
3 |  |  |  | Costos directes complementaris
|  | % |  | Costos directes complementaris | 2 | 194.63 | 3.89
Cost de manteniment decennal: 69,48€ en els primers 10 anys. |  |  |  |  | Costos directes (1+2+3): |  | 198.52