## Full 1
IMZ010 | U | Controlador Z-Wave.
Controlador Z-Wave Plus, amb comunicació amb el router via cable bus, de 137x137x29 mm, freqüència de funcionament 868,42 MHz, abast màxim 30 m, per a alimentació a 100/265 V i 50/60 Hz de freqüència amb font d'alimentació de 5 Vcc i 2 A, consum elèctric 1,5 W, controlable des de smartphone o tablet, amb CPU Samsung ARM9, processador ARM Cortex A8 a 1 GHz, memòria RAM DDR3 de 512 Mb, memòria eMMC de 4 Gb, sistema operatiu Linux, 1 port Ethernet, 2 ports USB, 4 ports RJ11, altaveu i micròfon.
Codi |  | Unitat | Descripció | Rendiment | Preu unitari | Import
1 |  |  | Materials
mt35dzo020a |  | U | Controlador Z-Wave Plus, amb comunicació amb el router via cable bus, de 137x137x29 mm, freqüència de funcionament 868,42 MHz, abast màxim 30 m, per a alimentació a 100/265 V i 50/60 Hz de freqüència amb font d'alimentació de 5 Vcc i 2 A, consum elèctric 1,5 W, controlable des de smartphone o tablet, amb CPU Samsung ARM9, processador ARM Cortex A8 a 1 GHz, memòria RAM DDR3 de 512 Mb, memòria eMMC de 4 Gb, sistema operatiu Linux, 1 port Ethernet, 2 ports USB, 4 ports RJ11, altaveu i micròfon. | 1 | 286.67 | 286.67
|  |  |  | Subtotal materials: |  | 286.67
2 |  |  | Mà d'obra
mo123 |  | h | Especialista en la posada en marxa d'instal·lacions. | 0.48 | 43.21 | 20.74
|  |  |  | Subtotal mà d'obra: |  | 20.74
3 |  |  | Costos directes complementaris
|  | % | Costos directes complementaris | 2 | 307.41 | 6.15
Cost de manteniment decennal: 10,97€ en els primers 10 anys. |  |  |  | Costos directes (1+2+3): |  | 313.56