## Full 1
IMZ020 | U |  | Presa de corrent Z-Wave.
Presa de corrent on/off amb mesurament de consum Z-Wave Plus, de 106x59x92 mm, freqüència de funcionament 868,42 MHz, amb contacte de terra (2P+T), tipus Schuko, grau de protecció IP20, segons IEC 60439, tensió assignada 230 V, potència màxima 3500 W, amb led indicador de situació.
Codi |  | Unitat |  | Descripció | Rendiment | Preu unitari | Import
1 |  |  |  | Materials
mt35dzt020a |  | U |  | Presa de corrent on/off amb mesurament de consum Z-Wave Plus, de 106x59x92 mm, freqüència de funcionament 868,42 MHz, amb contacte de terra (2P+T), tipus Schuko, grau de protecció IP20, segons IEC 60439, tensió assignada 230 V, potència màxima 3500 W, amb led indicador de situació. | 1 | 43.87 | 43.87
[5 empty] | Subtotal materials: |  | 43.87
2 |  |  |  | Mà d'obra
mo123 |  | h |  | Especialista en la posada en marxa d'instal·lacions. | 0.24 | 43.21 | 10.37
[5 empty] | Subtotal mà d'obra: |  | 10.37
3 |  |  |  | Costos directes complementaris
|  | % |  | Costos directes complementaris | 2 | 54.24 | 1.08
Cost de manteniment decennal: 1,94€ en els primers 10 anys. |  |  |  |  | Costos directes (1+2+3): |  | 55.32