## Full 1
IMZ030 | U |  | Mòdul interruptor Z-Wave.
Mòdul interruptor amb contacte lliure de tensió i mesurament de consum Z-Wave Plus, de 41,8x36,8x15,4 mm, freqüència de funcionament 868,42 MHz, per a alimentació a 110/230 V i 50/60 Hz de freqüència o a 24/30 Vcc, intensitat màxima 10 A, consum elèctric 0,4 W.
Codi |  | Unitat |  | Descripció | Rendiment | Preu unitari | Import
1 |  |  |  | Materials
mt35dzi020a |  | U |  | Mòdul interruptor amb contacte lliure de tensió i mesurament de consum Z-Wave Plus, de 41,8x36,8x15,4 mm, freqüència de funcionament 868,42 MHz, per a alimentació a 110/230 V i 50/60 Hz de freqüència o a 24/30 Vcc, intensitat màxima 10 A, consum elèctric 0,4 W, segons UNE-EN 60669-2-1. | 1 | 66.59 | 66.59
[5 empty] | Subtotal materials: |  | 66.59
2 |  |  |  | Mà d'obra
mo123 |  | h |  | Especialista en la posada en marxa d'instal·lacions. | 0.24 | 43.21 | 10.37
[5 empty] | Subtotal mà d'obra: |  | 10.37
3 |  |  |  | Costos directes complementaris
|  | % |  | Costos directes complementaris | 2 | 76.96 | 1.54
Cost de manteniment decennal: 2,75€ en els primers 10 anys. |  |  |  |  | Costos directes (1+2+3): |  | 78.5