## Full 1
IMZ120 | U | Detector de moviment per infraroigs Z-Wave. Instal·lació en superfície.
Detector de moviment per infraroigs amb sensor d'intensitat lluminosa, de superfície, Z-Wave Plus, de 47x47x47 mm, color blanc, freqüència de funcionament 868,42 MHz, angle de detecció de 90°, abast de 7 m, grau de protecció IP20, alimentació a piles. Instal·lació en superfície. Inclús elements de fixació.
Codi |  | Unitat | Descripció | Rendiment | Preu unitari | Import
1 |  |  | Materials
mt35dzs020a |  | U | Detector de moviment per infraroigs amb sensor d'intensitat lluminosa, de superfície, Z-Wave Plus, de 47x47x47 mm, color blanc, freqüència de funcionament 868,42 MHz, angle de detecció de 90°, abast de 7 m, grau de protecció IP20, alimentació a piles, amb elements de fixació. | 1 | 47.78 | 47.78
|  |  |  | Subtotal materials: |  | 47.78
2 |  |  | Mà d'obra
mo123 |  | h | Especialista en la posada en marxa d'instal·lacions. | 0.42 | 43.21 | 18.15
|  |  |  | Subtotal mà d'obra: |  | 18.15
3 |  |  | Costos directes complementaris
|  | % | Costos directes complementaris | 2 | 65.93 | 1.32
Cost de manteniment decennal: 16,14€ en els primers 10 anys. |  |  |  | Costos directes (1+2+3): |  | 67.25