## Full 1
IMZ120 | U | Detector de moviment per infraroigs Z-Wave. Instal·lació en superfície.
Detector de moviment per infraroigs amb sensor de temperatura ambient i sensor d'intensitat lluminosa, de superfície, Z-Wave Plus, de 45x45x35 mm, color blanc, freqüència de funcionament 868,42 MHz, angle de detecció de 120°, abast de 7 m, rang de mesurament de temperatura entre -10°C i 50°C, rang de mesurament de luminància entre 0 i 30000 lux, grau de protecció IP20, alimentació a piles. Instal·lació en superfície. Inclús elements de fixació.
Codi |  | Unitat | Descripció | Rendiment | Preu unitari | Import
1 |  |  | Materials
mt35dzs022a |  | U | Detector de moviment per infraroigs amb sensor de temperatura ambient i sensor d'intensitat lluminosa, de superfície, Z-Wave Plus, de 45x45x35 mm, color blanc, freqüència de funcionament 868,42 MHz, angle de detecció de 120°, abast de 7 m, rang de mesurament de temperatura entre -10°C i 50°C, rang de mesurament de luminància entre 0 i 30000 lux, grau de protecció IP20, alimentació a piles, amb elements de fixació. | 1 | 43.87 | 43.87
|  |  |  | Subtotal materials: |  | 43.87
2 |  |  | Mà d'obra
mo123 |  | h | Especialista en la posada en marxa d'instal·lacions. | 0.48 | 43.21 | 20.74
|  |  |  | Subtotal mà d'obra: |  | 20.74
3 |  |  | Costos directes complementaris
|  | % | Costos directes complementaris | 2 | 64.61 | 1.29
Cost de manteniment decennal: 15,82€ en els primers 10 anys. |  |  |  | Costos directes (1+2+3): |  | 65.9