## Full 1
IMZ050 | U | Mòdul per a control de persianes, tendals, estors i cortines, Z-Wave.
Mòdul per a control de persianes, tendals, estors i cortines, Z-Wave, de 41,8x36,8x16,9 mm, freqüència de funcionament 868,42 MHz, amb dos contactes lliures de tensió, per a alimentació a 110/230 V i 50/60 Hz de freqüència o a 24/30 Vcc, intensitat màxima 4 A, consum elèctric 0,4 W.
Codi |  | Unitat | Descripció | Rendiment | Preu unitari | Import
1 |  |  | Materials
mt35dzp010a |  | U | Mòdul per a control de persianes, tendals, estors i cortines, Z-Wave, de 41,8x36,8x16,9 mm, freqüència de funcionament 868,42 MHz, amb dos contactes lliures de tensió, per a alimentació a 110/230 V i 50/60 Hz de freqüència o a 24/30 Vcc, intensitat màxima 4 A, consum elèctric 0,4 W, segons UNE-EN 60669-2-1. | 1 | 66.59 | 66.59
|  |  |  | Subtotal materials: |  | 66.59
2 |  |  | Mà d'obra
mo123 |  | h | Especialista en la posada en marxa d'instal·lacions. | 0.48 | 43.21 | 20.74
|  |  |  | Subtotal mà d'obra: |  | 20.74
3 |  |  | Costos directes complementaris
|  | % | Costos directes complementaris | 2 | 87.33 | 1.75
Cost de manteniment decennal: 3,12€ en els primers 10 anys. |  |  |  | Costos directes (1+2+3): |  | 89.08