## Full 1
IMZ110 | U | Sensor de contacte magnètic per a portes i finestres, Z-Wave. Instal·lació en superfície.
Sensor de contacte magnètic per a portes i finestres, de superfície, Z-Wave Plus, de 28x73x19 mm, color blanc, freqüència de funcionament 868,42 MHz, alimentació a piles. Instal·lació en superfície. Inclús elements de fixació.
Codi |  | Unitat | Descripció | Rendiment | Preu unitari | Import
1 |  |  | Materials
mt35dzs010a |  | U | Sensor de contacte magnètic per a portes i finestres, de superfície, Z-Wave Plus, de 28x73x19 mm, color blanc, freqüència de funcionament 868,42 MHz, alimentació a piles, amb elements de fixació. | 1 | 38.99 | 38.99
|  |  |  | Subtotal materials: |  | 38.99
2 |  |  | Mà d'obra
mo123 |  | h | Especialista en la posada en marxa d'instal·lacions. | 0.36 | 43.21 | 15.56
|  |  |  | Subtotal mà d'obra: |  | 15.56
3 |  |  | Costos directes complementaris
|  | % | Costos directes complementaris | 2 | 54.55 | 1.09
Cost de manteniment decennal: 2,78€ en els primers 10 anys. |  |  |  | Costos directes (1+2+3): |  | 55.64