## Full 1
IMZ130 | U | Sensor de temperatura ambient Z-Wave. Instal·lació en superfície.
Sensor de temperatura ambient amb contacte lliure de tensió, de superfície, Z-Wave, de 58x34x18 mm, color blanc, freqüència de funcionament 868,42 MHz, rang de mesurament de temperatura entre 0°C i 55°C, grau de protecció IP20, alimentació a piles. Instal·lació en superfície. Inclús elements de fixació.
Codi |  | Unitat | Descripció | Rendiment | Preu unitari | Import
1 |  |  | Materials
mt35dzs030a |  | U | Sensor de temperatura ambient amb contacte lliure de tensió, de superfície, Z-Wave, de 58x34x18 mm, color blanc, freqüència de funcionament 868,42 MHz, rang de mesurament de temperatura entre 0°C i 55°C, grau de protecció IP20, alimentació a piles, amb elements de fixació. | 1 | 29.38 | 29.38
|  |  |  | Subtotal materials: |  | 29.38
2 |  |  | Mà d'obra
mo123 |  | h | Especialista en la posada en marxa d'instal·lacions. | 0.42 | 43.21 | 18.15
|  |  |  | Subtotal mà d'obra: |  | 18.15
3 |  |  | Costos directes complementaris
|  | % | Costos directes complementaris | 2 | 47.53 | 0.95
Cost de manteniment decennal: 70,30€ en els primers 10 anys. |  |  |  | Costos directes (1+2+3): |  | 48.48