## Full 1
IMZ140 | U | Sensor de fums Z-Wave. Instal·lació en superfície.
Sensor de fums amb sirena electrònica amb senyal òptica i acústica, de superfície, Z-Wave Plus, de 106 mm de diàmetre i 35 mm d'altura, color blanc, freqüència de funcionament 868,42 MHz, pressió acústica de 85 dBA a 3 m de distància, grau de protecció IP20, alimentació a piles amb possibilitat d'alimentació per cable, amb base suport. Instal·lació en superfície. Inclús elements de fixació.
Codi |  | Unitat | Descripció | Rendiment | Preu unitari | Import
1 |  |  | Materials
mt35dzs040a |  | U | Sensor de fums amb sirena electrònica amb senyal òptica i acústica, de superfície, Z-Wave Plus, de 106 mm de diàmetre i 35 mm d'altura, color blanc, freqüència de funcionament 868,42 MHz, pressió acústica de 85 dBA a 3 m de distància, grau de protecció IP20, alimentació a piles amb possibilitat d'alimentació per cable, amb base suport, segons UNE-EN 14604, amb elements de fixació. | 1 | 68.15 | 68.15
|  |  |  | Subtotal materials: |  | 68.15
2 |  |  | Mà d'obra
mo123 |  | h | Especialista en la posada en marxa d'instal·lacions. | 0.42 | 43.21 | 18.15
|  |  |  | Subtotal mà d'obra: |  | 18.15
3 |  |  | Costos directes complementaris
|  | % | Costos directes complementaris | 2 | 86.3 | 1.73
Cost de manteniment decennal: 127,64€ en els primers 10 anys. |  |  |  | Costos directes (1+2+3): |  | 88.03