## Full 1
IMZ150 | U | Sensor de CO Z-Wave. Instal·lació en superfície.
Sensor de CO amb sirena electrònica amb senyal acústica, de superfície, Z-Wave Plus, de 123x123x28 mm, color blanc, freqüència de funcionament 868,42 MHz, pressió acústica de 85 dBA a 3 m de distància, grau de protecció IP20, alimentació a piles, amb leds que indiquen l'estat de funcionament. Instal·lació en superfície. Inclús elements de fixació.
Codi |  | Unitat | Descripció | Rendiment | Preu unitari | Import
1 |  |  | Materials
mt35dzs050a |  | U | Sensor de CO amb sirena electrònica amb senyal acústica, de superfície, Z-Wave Plus, de 123x123x28 mm, color blanc, freqüència de funcionament 868,42 MHz, pressió acústica de 85 dBA a 3 m de distància, grau de protecció IP20, alimentació a piles, amb leds que indiquen l'estat de funcionament, amb elements de fixació. | 1 | 87.65 | 87.65
|  |  |  | Subtotal materials: |  | 87.65
2 |  |  | Mà d'obra
mo123 |  | h | Especialista en la posada en marxa d'instal·lacions. | 0.42 | 43.21 | 18.15
|  |  |  | Subtotal mà d'obra: |  | 18.15
3 |  |  | Costos directes complementaris
|  | % | Costos directes complementaris | 2 | 105.8 | 2.12
Cost de manteniment decennal: 156,48€ en els primers 10 anys. |  |  |  | Costos directes (1+2+3): |  | 107.92