## Full 1
IMZ160 | U | Sensor d'inundació Z-Wave. Instal·lació en superfície.
Sensor d'inundació amb brunzidor i sonda de detecció de fuites d'aigua, de superfície, Z-Wave Plus, de 66 mm de diàmetre i 25 mm d'altura, color blanc, freqüència de funcionament 868,42 MHz, grau de protecció IP44, alimentació a piles, amb leds que indiquen l'estat de funcionament. Instal·lació en superfície. Inclús elements de fixació.
Codi |  | Unitat | Descripció | Rendiment | Preu unitari | Import
1 |  |  | Materials
mt35dzs060a |  | U | Sensor d'inundació amb brunzidor i sonda de detecció de fuites d'aigua, de superfície, Z-Wave Plus, de 66 mm de diàmetre i 25 mm d'altura, color blanc, freqüència de funcionament 868,42 MHz, grau de protecció IP44, alimentació a piles, amb leds que indiquen l'estat de funcionament, amb elements de fixació. | 1 | 38.99 | 38.99
|  |  |  | Subtotal materials: |  | 38.99
2 |  |  | Mà d'obra
mo123 |  | h | Especialista en la posada en marxa d'instal·lacions. | 0.42 | 43.21 | 18.15
|  |  |  | Subtotal mà d'obra: |  | 18.15
3 |  |  | Costos directes complementaris
|  | % | Costos directes complementaris | 2 | 57.14 | 1.14
Cost de manteniment decennal: 17,89€ en els primers 10 anys. |  |  |  | Costos directes (1+2+3): |  | 58.28