## Full 1
IND040 | U | Extractor eòlic híbrid per a l'extracció del radó.
Extractor eòlic híbrid, d'alumini resistent a la corrosió, de 350 mm de diàmetre nominal d'entrada, de 2000 m³/h de cabal màxim, amb motor de tipus EC de baix consum d'accionament automàtic, per a l'extracció del radó. Inclús accessoris de connexió i peces especials.
Codi |  | Unitat | Descripció | Rendiment | Preu unitari | Import
1 |  |  | Materials
mt41eer010b |  | m | Extractor eòlic híbrid, d'alumini resistent a la corrosió, de 350 mm de diàmetre nominal d'entrada, de 2000 m³/h de cabal màxim, amb motor de tipus EC de baix consum d'accionament automàtic, per a l'extracció del radó, amb accessoris de connexió i peces especials. | 1 | 845.84 | 845.84
|  |  |  | Subtotal materials: |  | 845.84
2 |  |  | Mà d'obra
mo011 |  | h | Oficial 1ª muntador. | 0.3 | 29.34 | 8.8
mo080 |  | h | Ajudant muntador. | 0.3 | 25.28 | 7.58
|  |  |  | Subtotal mà d'obra: |  | 16.38
3 |  |  | Costos directes complementaris
|  | % | Costos directes complementaris | 2 | 862.22 | 17.24
Cost de manteniment decennal: 571,65€ en els primers 10 anys. |  |  |  | Costos directes (1+2+3): |  | 879.46