## Full 1
IND040 | U | Extractor eòlic híbrid per a l'extracció del radó.
Extractor eòlic híbrid, d'alumini resistent a la corrosió, de 400 mm de diàmetre nominal d'entrada, de 3000 m³/h de cabal màxim, amb motor de tipus EC de baix consum d'accionament automàtic, per a l'extracció del radó. Inclús accessoris de connexió i peces especials.
Codi |  | Unitat | Descripció | Rendiment | Preu unitari | Import
1 |  |  | Materials
mt41eer010c |  | m | Extractor eòlic híbrid, d'alumini resistent a la corrosió, de 400 mm de diàmetre nominal d'entrada, de 3000 m³/h de cabal màxim, amb motor de tipus EC de baix consum d'accionament automàtic, per a l'extracció del radó, amb accessoris de connexió i peces especials. | 1 | 1062.15 | 1062.15
|  |  |  | Subtotal materials: |  | 1062.15
2 |  |  | Mà d'obra
mo011 |  | h | Oficial 1ª muntador. | 0.36 | 29.34 | 10.56
mo080 |  | h | Ajudant muntador. | 0.36 | 25.28 | 9.1
|  |  |  | Subtotal mà d'obra: |  | 19.66
3 |  |  | Costos directes complementaris
|  | % | Costos directes complementaris | 2 | 1081.81 | 21.64
Cost de manteniment decennal: 717,24€ en els primers 10 anys. |  |  |  | Costos directes (1+2+3): |  | 1103.45