## Full 1
IND012 | U | Pericó prefabricat per a la captació del radó.
Pericó de polietilè, sense fons, de 420x420x150 mm, color negre, amb quatre boques, de 110 mm de diàmetre nominal, per a la captació del radó. El preu no inclou l'excavació ni el reompliment posterior.
Codi |  | Unitat | Descripció | Rendiment | Preu unitari | Import
1 |  |  | Materials
mt41rcr010a |  | U | Pericó de polietilè, sense fons, per a la captació del radó, de 420x420x150 mm, color negre, amb quatre boques, de 110 mm de diàmetre nominal i tres tapes. | 1 | 34.61 | 34.61
|  |  |  | Subtotal materials: |  | 34.61
2 |  |  | Mà d'obra
mo011 |  | h | Oficial 1ª muntador. | 0.12 | 29.34 | 3.52
mo080 |  | h | Ajudant muntador. | 0.12 | 25.28 | 3.03
|  |  |  | Subtotal mà d'obra: |  | 6.55
3 |  |  | Costos directes complementaris
|  | % | Costos directes complementaris | 2 | 41.16 | 0.82
Cost de manteniment decennal: 1,47€ en els primers 10 anys. |  |  |  | Costos directes (1+2+3): |  | 41.98