## Full 1
IND020 | m |  | Conducte per a la captació del radó.
Conducte per a la captació del radó, format per tub corrugat de polietilè d'alta densitat (PEAD/HDPE) color negre, de 110 mm de diàmetre nominal, amb perforat total a 360° a la vall del corrugat. El preu no inclou l'excavació ni el reompliment posterior.
Codi |  | Unitat |  | Descripció | Rendiment | Preu unitari | Import
1 |  |  |  | Materials
mt41tcr010a |  | m |  | Tub corrugat de polietilè d'alta densitat (PEAD/HDPE) color negre, de 110 mm de diàmetre nominal, amb perforat total a 360° a la vall del corrugat, subministrat en rotllos de 50 m, per a la captació del radó. | 1.02 | 6.24 | 6.36
[5 empty] | Subtotal materials: |  | 6.36
2 |  |  |  | Mà d'obra
mo011 |  | h |  | Oficial 1ª muntador. | 0.06 | 29.34 | 1.76
mo080 |  | h |  | Ajudant muntador. | 0.06 | 25.28 | 1.52
[5 empty] | Subtotal mà d'obra: |  | 3.28
3 |  |  |  | Costos directes complementaris
|  | % |  | Costos directes complementaris | 2 | 9.64 | 0.19
Cost de manteniment decennal: 0,18€ en els primers 10 anys. |  |  |  |  | Costos directes (1+2+3): |  | 9.83