## Full 1
IND030 | m |  | Conducte per a l'extracció del radó.
Conducte per a l'extracció del radó, format per tub llis de PVC, de 110 mm de diàmetre nominal. Inclús material auxiliar para muntatge i subjecció a l'obra, accessoris i peces especials.
Codi |  | Unitat |  | Descripció | Rendiment | Preu unitari | Import
1 |  |  |  | Materials
mt41ter410a |  | U |  | Material auxiliar per a muntatge i subjecció a l'obra d'els conductes de PVC, de 110 mm de diàmetre nominal. | 1 | 0.33 | 0.33
mt41ter010af |  | m |  | Tub llis de PVC, de 110 mm de diàmetre nominal, amb extrem atrompetat, per a l'extracció del radó, amb el preu incrementat el 25% en concepte d' accessoris i peces especials. | 1 | 8.1 | 8.1
mt11var009 |  | l |  | Líquid netejador per enganxat mitjançant adhesiu de tubs i accessoris de PVC. | 0.04 | 37.6 | 1.5
mt11var010 |  | l |  | Adhesiu per tubs i accessoris de PVC. | 0.02 | 47.92 | 0.96
[5 empty] | Subtotal materials: |  | 10.89
2 |  |  |  | Mà d'obra
mo011 |  | h |  | Oficial 1ª muntador. | 0.18 | 29.34 | 5.28
mo080 |  | h |  | Ajudant muntador. | 0.09 | 25.28 | 2.28
[5 empty] | Subtotal mà d'obra: |  | 7.56
3 |  |  |  | Costos directes complementaris
|  | % |  | Costos directes complementaris | 2 | 18.45 | 0.37
Cost de manteniment decennal: 1,98€ en els primers 10 anys. |  |  |  |  | Costos directes (1+2+3): |  | 18.82