## Full 1
IOA021 | U | Lluminària d'emergència amb llum LED, en zones comuns.
Lluminària d'emergència, de 2,8 W, amb llum LED no reemplaçable, flux lluminós 500 lúmens, carcassa de 210x110x41 mm, aïllament classe II, graus de protecció IP42 i IK07, amb bateries de Ni-Cd, autonomia de 1 h, alimentació a 220/240 V i 50-60 Hz i pilot lluminós indicador de càrrega color verd, en zones comuns. Instal·lació en superfície. Inclús accessoris i elements de fixació.
Codi |  | Unitat | Descripció | Rendiment | Preu unitari | Import
1 |  |  | Materials
mt34aem111m |  | U | Lluminària d'emergència, de 2,8 W, amb llum LED no reemplaçable, flux lluminós 500 lúmens, carcassa de 210x110x41 mm, aïllament classe II, graus de protecció IP42 i IK07, amb bateries de Ni-Cd, autonomia de 1 h, alimentació a 220/240 V i 50-60 Hz i pilot lluminós indicador de càrrega color verd. Inclús accessoris i elements de fixació. | 1 | 106.86 | 106.86
|  |  |  | Subtotal materials: |  | 106.86
2 |  |  | Mà d'obra
mo003 |  | h | Oficial 1ª electricista. | 0.18 | 30.63 | 5.51
mo102 |  | h | Ajudant electricista. | 0.18 | 26.36 | 4.74
|  |  |  | Subtotal mà d'obra: |  | 10.25
3 |  |  | Costos directes complementaris
|  | % | Costos directes complementaris | 2 | 117.11 | 2.34
Cost de manteniment decennal: 71,67€ en els primers 10 anys. |  |  |  | Costos directes (1+2+3): |  | 119.45