## Full 1
IOD020 | m |  | Canalització de protecció de cablejat.
Canalització de protecció de cablejat, formada per tub de PVC rígid, blindat, endollable, de color gris, de 20 mm de diàmetre nominal, amb IP547. Instal·lació en superfície. Inclús abraçadores, elements de subjecció i accessoris (corbes, maneguets, tes, colzes i corbes flexibles).
Codi |  | Unitat |  | Descripció | Rendiment | Preu unitari | Import
1 |  |  |  | Materials
mt35aia090bi |  | m |  | Tub rígid de PVC, endollable, corbable en calent, de color gris, de 20 mm de diàmetre nominal, per a canalització fixa en superfície. Resistència a la compressió 1250 N, resistència a l'impacte 2 joules, temperatura de treball -5°C fins 60°C, amb grau de protecció IP547 segons UNE 20324, propietats elèctriques: aïllant, no propagador de la flama. Segons UNE-EN 61386-1 i UNE-EN 61386-22. Inclús abraçadores, elements de subjecció i accessoris (corbes, maneguets, tes, colzes i corbes flexibles). | 1 | 1.82 | 1.82
[5 empty] | Subtotal materials: |  | 1.82
2 |  |  |  | Mà d'obra
mo006 |  | h |  | Oficial 1ª instal·lador de xarxes i equips de detecció i seguretat. | 0.108 | 29.34 | 3.17
mo105 |  | h |  | Ajudant instal·lador de xarxes i equips de detecció i seguretat. | 0.108 | 25.25 | 2.73
[5 empty] | Subtotal mà d'obra: |  | 5.9
3 |  |  |  | Costos directes complementaris
|  | % |  | Costos directes complementaris | 2 | 7.72 | 0.15
Cost de manteniment decennal: 0,39€ en els primers 10 anys. |  |  |  |  | Costos directes (1+2+3): |  | 7.87