## Full 1
IOD025 | U |  | Caixa de derivació.
Caixa de derivació cega, rectangular, de 200x200x65 mm, amb 16 entrades encunyades i tapa de registre amb grapes metàl·liques. Instal·lació encastada. Inclús reglets de connexió. El preu no inclou les ajudes de paleta per a instal·lacions.
Codi |  | Unitat |  | Descripció | Rendiment | Preu unitari | Import
1 |  |  |  | Materials
mt35caj021e |  | U |  | Caixa de derivació cega, rectangular, de 200x200x65 mm, amb 16 entrades encunyades i tapa de registre amb grapes metàl·liques, per a encastar. Inclús reglets de connexió. | 1 | 3.31 | 3.31
[5 empty] | Subtotal materials: |  | 3.31
2 |  |  |  | Mà d'obra
mo006 |  | h |  | Oficial 1ª instal·lador de xarxes i equips de detecció i seguretat. | 0.12 | 29.34 | 3.52
mo105 |  | h |  | Ajudant instal·lador de xarxes i equips de detecció i seguretat. | 0.12 | 25.25 | 3.03
[5 empty] | Subtotal mà d'obra: |  | 6.55
3 |  |  |  | Costos directes complementaris
|  | % |  | Costos directes complementaris | 2 | 9.86 | 0.2
Cost de manteniment decennal: 0,50€ en els primers 10 anys. |  |  |  |  | Costos directes (1+2+3): |  | 10.06