## Full 1
IOD030 | m |  | Cablejat.
Cablejat format per cable bipolar SO2Z1-K (AS+), reacció al foc classe Cca-s1b,d1,a1, amb conductor multifilar de coure classe 5 (-K) de 2x1,5 mm² de secció, amb aïllament de compost polímer a base de elastòmer vulcanitzat lliure de halògens amb baixa emissió de fums i gasos corrosius (S), pantalla de cinta d'alumini i polièster (O2) amb conductor de drenatge d'estany de coure i coberta externa de compost termoplàstic a força de poliolefina lliure de halògens amb baixa emissió de fums i gasos corrosius (Z1), sent la seva tensió assignada de 300/500 V. Inclús quants accessoris siguin necessaris per a la seva correcta instal·lació.
Codi |  | Unitat |  | Descripció | Rendiment | Preu unitari | Import
1 |  |  |  | Materials
mt35ccg030a |  | m |  | Cable bipolar SO2Z1-K (AS+), sent la seva tensió assignada de 300/500 V, reacció al foc classe Cca-s1b,d1,a1 segons UNE-EN 50575, amb conductor multifilar de coure classe 5 (-K) de 2x1,5 mm² de secció, amb aïllament de compost polímer a base de elastòmer vulcanitzat lliure de halògens amb baixa emissió de fums i gasos corrosius (S), pantalla de cinta d'alumini i polièster (O2) amb conductor de drenatge d'estany de coure i coberta externa de compost termoplàstic a força de poliolefina lliure de halògens amb baixa emissió de fums i gasos corrosius (Z1). Segons UNE 211025. | 1 | 3.99 | 3.99
[5 empty] | Subtotal materials: |  | 3.99
2 |  |  |  | Mà d'obra
mo006 |  | h |  | Oficial 1ª instal·lador de xarxes i equips de detecció i seguretat. | 0.024 | 29.34 | 0.7
mo105 |  | h |  | Ajudant instal·lador de xarxes i equips de detecció i seguretat. | 0.024 | 25.25 | 0.61
[5 empty] | Subtotal mà d'obra: |  | 1.31
3 |  |  |  | Costos directes complementaris
|  | % |  | Costos directes complementaris | 2 | 5.3 | 0.11
Cost de manteniment decennal: 0,27€ en els primers 10 anys. |  |  |  |  | Costos directes (1+2+3): |  | 5.41