## Full 1
IOF045 | m² | Franja tallafocs de panells de llana de roca, en el trobament entre el forjat i el mur cortina. Sistema "ROCKWOOL".
Franja tallafocs en trobament entre forjat i mur cortina, amb una resistència al foc EI 60, sistema Conlit MC 60-90 "ROCKWOOL", composta per un panell rígid de llana de roca Conlit Alu, revestit per una de les seves cares amb una làmina d'alumini reforçat, de 90 mm d'espessor, resistència tèrmica 2,19 m²K/W, conductivitat tèrmica 0,035 W/(mK), densitat 180 kg/m³, calor específic 0,84 J/kgK i factor de resistència a la difusió del vapor d'aigua 1,3, fixat al forjat i al mur cortina, amb escaires d'acer galvanitzat, Conlit MC, de 3 mm d'espessor, escaires d'acer galvanitzat, Conlit MC Inferior, de 3 mm d'espessor, platines d'acer galvanitzat, Espada Conlit MC, de 1 mm d'espessor i cargols d'unió, Conlit ACR 85, de 85 mm de longitud. Inclús elements de fixació, rebló, adhesiu a base de silicats, d'adormiment lent, Cola Conlit "ROCKWOOL", per a encolat de peces de llana de roca tipus Conlit i cargols.
Codi |  | Unitat | Descripció | Rendiment |  | Preu unitari | Import
1 |  |  | Materials
mt16lrw086d |  | U | Esquadra d'acer galvanitzat, Conlit MC "ROCKWOOL", de 3 mm d'espessor, inclús ancoratges mecànics d'expansió d'acer galvanitzat. | 1.66 |  | 13.75 | 22.83
mt16lrw088d |  | U | Esquadra d'acer galvanitzat, Conlit MC Inferior "ROCKWOOL", de 3 mm d'espessor, inclús ancoratges mecànics d'expansió d'acer galvanitzat. | 1.66 |  | 22.31 | 37.03
mt16lrw087d |  | U | Platina d'acer galvanitzat, Espada Conlit MC "ROCKWOOL", de 1 mm d'espessor, amb perforacions, inclús reblons per a fixació. | 2.5 |  | 4.97 | 12.43
mt16lrw080lf |  | m² | Panell rígid de llana de roca Conlit Alu "ROCKWOOL", segons UNE-EN 13162, revestit per una de les seves cares amb una làmina d'alumini reforçat, de 90 mm d'espessor, resistència tèrmica 2,19 m²K/W, conductivitat tèrmica 0,035 W/(mK), Euroclasse A1 de reacció al foc segons UNE-EN 13501-1, densitat 180 kg/m³, calor específic 0,84 J/kgK i factor de resistència a la difusió del vapor d'aigua 1,3, per protecció contra incendis d'elements constructius. | 1.2 |  | 121.76 | 146.11
mt16lrw082wd |  | U | Cargol d'unió de filferro d'acer galvanitzat en forma d'hèlix, Conlit ACR 85 "ROCKWOOL", de 85 mm de longitud, per a panells de llana de roca. | 1.66 |  | 8.11 | 13.46
mt16lrw081b |  | kg | Adhesiu a base de silicats, d'adormiment lent, Cola Conlit "ROCKWOOL", per a encolat de peces de llana de roca tipus Conlit en instal·lacions sotmeses a altes temperatures o elements de protecció passiva contra incendis. | 0.2 |  | 15.47 | 3.09
|  |  |  | Subtotal materials: |  |  | 234.95
2 |  |  | Mà d'obra
mo054 |  | h | Oficial 1ª muntador d'aïllaments. | 0.3 |  | 29.34 | 8.8
mo101 |  | h | Ajudant muntador d'aïllaments. | 0.3 |  | 25.28 | 7.58
|  |  |  | Subtotal mà d'obra: |  |  | 16.38
3 |  |  | Costos directes complementaris
|  | % | Costos directes complementaris | 2 |  | 251.33 | 5.03
Cost de manteniment decennal: 5,13€ en els primers 10 anys. |  |  |  | Costos directes (1+2+3): |  |  | 256.36
Referència i títol de la norma |  |  |  | Aplicabilitat(a) | Obligatorietat(b) |  |  | Sistema(c)
EN 13162:2012+A1:2015 |  |  |  | 1072020 | 1072020 |  |  | 1/3/4
Productos aislantes térmicos para aplicaciones en la edificación. Productos manufacturados de lana mineral (MW). Especificación.
(a) Data d'aplicabilitat de la norma harmonitzada
(b) Data en què finalitza el període de coexistència
(c) Sistema d'avaluació i verificació de la constància de les prestacions