## Full 1
IOR042 | m² |  | Protecció passiva contra incendis d'estructura metàl·lica, amb pintura intumescent. Sistema "PROMAT".
Protecció passiva contra incendis d'estructura metàl·lica, mitjançant l'aplicació de tres mans de pintura intumescent para interior o exterior, Promapaint-SC4 "PROMAT", a base de copolímers acrílics a emulsió aquosa, color blanc, fins a formar un gruix mínim de pel·lícula seca de 1620 micres i aconseguir una resistència al foc de 90 minuts, segons UNE-EN 13381-8. El preu no inclou l'emprimació ni el revestiment posterior.
Codi |  | Unitat |  | Descripció | Rendiment | Preu unitari | Import
1 |  |  |  | Materials
mt27pwp010g |  | kg |  | Pintura intumescent para interior o exterior, Promapaint-SC4 "PROMAT", a base de copolímers acrílics a emulsió aquosa, color blanc; per a aplicar amb pistola d'alta pressió o amb brotxa. | 3.24 | 10.24 | 33.18
[5 empty] | Subtotal materials: |  | 33.18
2 |  |  |  | Mà d'obra
mo038 |  | h |  | Oficial 1ª pintor. | 0.468 | 29.67 | 13.89
[5 empty] | Subtotal mà d'obra: |  | 13.89
3 |  |  |  | Costos directes complementaris
|  | % |  | Costos directes complementaris | 2 | 47.07 | 0.94
Cost de manteniment decennal: 79,22€ en els primers 10 anys. |  |  |  |  | Costos directes (1+2+3): |  | 48.01