## Full 1
IOT034 | U | Ruixador decoratiu.
Ruixador automàtic penjant encastat, resposta normal amb ampolla fusible de vidre fràgil de 5 mm de diàmetre i dissolució alcohòlica de color vermell, ruptura a 68°C, de 3/4" DN 20 mm de diàmetre de rosca, coeficient de descàrrega K de 116 (mètric), pressió de treball 12 bar, acabat lacat color bronze, amb embellidor per a encastar. Instal·lació encastada. Inclús accessoris i peces especials per a connexió a la xarxa de distribució d'aigua. El preu no inclou les ajudes de paleta per a instal·lacions.
Codi |  |  | Unitat | Descripció |  | Rendiment |  | Preu unitari | Import
1 |  |  |  | Materials
mt41roc030na |  |  | U | Ruixador automàtic penjant encastat, resposta normal amb ampolla fusible de vidre fràgil de 5 mm de diàmetre i dissolució alcohòlica de color vermell, ruptura a 68°C, de 3/4" DN 20 mm de diàmetre de rosca, coeficient de descàrrega K de 116 (mètric), pressió de treball 12 bar, acabat lacat color bronze, segons UNE-EN 12259-1. |  | 1 |  | 11.38 | 11.38
mt41roc016p |  |  | U | Embellidor per a encastar, acabat lacat color bronze, per a ruixador automàtic de 3/4" DN 20 mm de diàmetre de rosca. |  | 1 |  | 3.8 | 3.8
mt41roc500 |  |  | U | Accessoris i peces especials per a connexió de ruixador a xarxa de distribució d'aigua. |  | 1 |  | 2.71 | 2.71
[6 empty] | Subtotal materials: |  |  | 17.89
2 |  |  |  | Mà d'obra
mo008 |  |  | h | Oficial 1ª lampista. |  | 0.3 |  | 29.34 | 8.8
mo107 |  |  | h | Ajudant lampista. |  | 0.3 |  | 25.25 | 7.58
[6 empty] | Subtotal mà d'obra: |  |  | 16.38
3 |  |  |  | Costos directes complementaris
|  |  | % | Costos directes complementaris |  | 2 |  | 34.27 | 0.69
Cost de manteniment decennal: 14,33€ en els primers 10 anys. | [5 empty] | Costos directes (1+2+3): |  |  | 34.96
Referència i títol de la norma |  |  |  |  | Aplicabilitat(a) |  | Obligatorietat(b) |  | Sistema(c)
EN 12259-1:1999 + A1:2001 |  |  |  |  | 142002 |  | 192005 |  | 1
Protección contra incendios. Sistemas fijos de lucha contra incendios. Componentes para sistemas de rociadores y agua pulverizada. Parte 1: Rociadores automáticos.
EN 12259-1:1999 + A1:2001/A2:2004 |  |  |  |  | 132005 |  | 132006
EN 12259-1:1999 + A1:2001/A3:2006 |  |  |  |  | 1112010 |  | 1112010
(a) Data d'aplicabilitat de la norma harmonitzada
(b) Data en què finalitza el període de coexistència
(c) Sistema d'avaluació i verificació de la constància de les prestacions