## Full 1
IOX220 | U |  | Extintor mòbil de neu carbònica CO2.
Extintor mòbil de neu carbònica CO2, amb una botella de 10 kg d'agent extintor, d'eficàcia 89B, amb carro, casc d´acer amb acabat exterior amb pintura epoxi color vermell, vàlvula de palanca, anella de seguretat, mànega i trompa difusora.
Codi |  | Unitat |  | Descripció | Rendiment | Preu unitari | Import
1 |  |  |  | Materials
mt41ixo120a |  | U |  | Extintor mòbil de neu carbònica CO2, amb una botella de 10 kg d'agent extintor, d'eficàcia 89B, amb carro, casc d´acer amb acabat exterior amb pintura epoxi color vermell, vàlvula de palanca, anella de seguretat, mànega i trompa difusora, segons UNE-EN 3. | 1 | 204.71 | 204.71
[5 empty] | Subtotal materials: |  | 204.71
2 |  |  |  | Mà d'obra
mo113 |  | h |  | Peó ordinari construcció. | 0.18 | 23.81 | 4.29
[5 empty] | Subtotal mà d'obra: |  | 4.29
3 |  |  |  | Costos directes complementaris
|  | % |  | Costos directes complementaris | 2 | 209 | 4.18
Cost de manteniment decennal: 522,29€ en els primers 10 anys. |  |  |  |  | Costos directes (1+2+3): |  | 213.18