## Full 1
ISC020 | m | Canaló ocult en zona intermèdia del faldó.
Canaló ocult situat en la zona intermèdia del faldó, de planxa de plom laminat de 3,00 mm d'espessor, conformada "in situ", de 1250 mm de desenvolupament, amb unions soldades, fixat amb claus sobre encaixonat de maó ceràmic foradat doble, de 14 cm de gruix.
Codi |  | Unitat | Descripció | Rendiment |  |  | Preu unitari | Import
1 |  |  | Materials
mt04lcc010c |  | U | Maó ceràmic buit (totxana), per revestir, 29x14x9 cm, per a ús en fàbrica protegida (peça P), densitat 805 kg/m³, segons UNE-EN 771-1. | 29 |  |  | 0.35 | 10.15
mt08aaa010a |  | m³ | Aigua. | 0.016 |  |  | 1.5 | 0.02
mt09mif010ca |  | t | Morter industrial per a obra de paleta, de ciment, color gris, categoria M-5 (resistència a compressió 5 N/mm²), subministrat en sacs, segons UNE-EN 998-2. | 0.09 |  |  | 53.48 | 4.81
mt13vap020a |  | m² | Planxa de plom laminat de 3 mm d'espessor, per a formació de canaló ocult en coberta inclinada. | 1.1 |  |  | 52.11 | 57.32
mt13vap021b |  | U | Claus d'acer galvanitzat de 3 mm de diàmetre i 50 mm de longitud, amb junt estanc de plom, per a fixació de de peces conformades "in situ" en canaló ocult. | 4 |  |  | 0.09 | 0.36
mt14pap100b |  | kg | Emulsió asfàltica de base aquosa, tipus EA segons UNE 104231. | 0.2 |  |  | 2.82 | 0.56
|  |  |  | Subtotal materials: |  |  |  | 73.22
2 |  |  | Equip i maquinària
mq08sol020 |  | h | Equip i elements auxiliars per soldadura elèctrica. | 0.1 |  |  | 3.42 | 0.34
|  |  |  | Subtotal equip i maquinària: |  |  |  | 0.34
3 |  |  | Mà d'obra
mo020 |  | h | Oficial 1ª construcció. | 0.36 |  |  | 29.67 | 10.68
mo077 |  | h | Ajudant construcció. | 0.36 |  |  | 26.39 | 9.5
mo113 |  | h | Peó ordinari construcció. | 0.468 |  |  | 24.86 | 11.63
mo032 |  | h | Oficial 1ª aplicador de productes impermeabilitzants. | 0.12 |  |  | 29.67 | 3.56
mo070 |  | h | Ajudant aplicador de productes impermeabilitzants. | 0.12 |  |  | 26.39 | 3.17
|  |  |  | Subtotal mà d'obra: |  |  |  | 38.54
4 |  |  | Costos directes complementaris
|  | % | Costos directes complementaris | 2 |  |  | 112.1 | 2.24
Cost de manteniment decennal: 9,15€ en els primers 10 anys. |  |  |  | Costos directes (1+2+3+4): |  |  |  | 114.34
Referència i títol de la norma |  |  |  |  | Aplicabilitat(a) | Obligatorietat(b) |  | Sistema(c)
EN 771-1:2011+A1:2015 |  |  |  |  | 1062020 | 1062020 |  | 2+/4
Especificaciones de piezas para fábrica de albañilería. Parte 1: Piezas de arcilla cocida.
EN 998-2:2016 |  |  |  |  | 1182020 | 1182020 |  | 2+/4
Especificaciones de los morteros para albañilería. Parte 2: Morteros para albañilería
(a) Data d'aplicabilitat de la norma harmonitzada
(b) Data en què finalitza el període de coexistència
(c) Sistema d'avaluació i verificació de la constància de les prestacions