## Full 1
ITC010 | U | Muntacàrregues.
Muntacàrregues hidràulic per a 100 kg, de 6 parades (6 m).
Codi |  |  | Unitat | Descripció | Rendiment | Preu unitari | Import
1 |  |  |  | Materials
mt39mch010be |  |  | U | Muntacàrregues hidràulic per a 100 kg, de 6 parades (6 m), de 1x1 m de plataforma, amb guies i un pistó. | 1 | 14938.7 | 14938.7
[5 empty] | Subtotal materials: |  | 14938.7
2 |  |  |  | Mà d'obra
mo016 |  |  | h | Oficial 1ª instal·lador d'aparells elevadors. | 50.595 | 30.63 | 1549.72
mo085 |  |  | h | Ajudant instal·lador d'aparells elevadors. | 50.595 | 26.36 | 1333.68
[5 empty] | Subtotal mà d'obra: |  | 2883.4
3 |  |  |  | Costos directes complementaris
|  |  | % | Costos directes complementaris | 2 | 17822.1 | 356.44
Cost de manteniment decennal: 11.634,27€ en els primers 10 anys. |  |  |  |  | Costos directes (1+2+3): |  | 18178.5