## Full 1
ITC010 | U | Muntacàrregues.
Muntacàrregues hidràulic per a 100 kg, de 2 parades (9 m).
Codi |  |  | Unitat | Descripció | Rendiment | Preu unitari | Import
1 |  |  |  | Materials
mt39mch010bf |  |  | U | Muntacàrregues hidràulic per a 100 kg, de 2 parades (9 m), amb guies i un pistó. | 1 | 9958.92 | 9958.92
[5 empty] | Subtotal materials: |  | 9958.92
2 |  |  |  | Mà d'obra
mo016 |  |  | h | Oficial 1ª instal·lador d'aparells elevadors. | 35.608 | 30.63 | 1090.67
mo085 |  |  | h | Ajudant instal·lador d'aparells elevadors. | 35.608 | 26.36 | 938.63
[5 empty] | Subtotal mà d'obra: |  | 2029.3
3 |  |  |  | Costos directes complementaris
|  |  | % | Costos directes complementaris | 2 | 11988.2 | 239.76
Cost de manteniment decennal: 7.825,91€ en els primers 10 anys. |  |  |  |  | Costos directes (1+2+3): |  | 12228