## Full 1
ITC010 | U | Muntacàrregues.
Muntacàrregues hidràulic per a 100 kg, de 3 parades (9 m).
Codi |  |  | Unitat | Descripció | Rendiment | Preu unitari | Import
1 |  |  |  | Materials
mt39mch010bg |  |  | U | Muntacàrregues hidràulic per a 100 kg, de 3 parades (9 m), amb guies i un pistó. | 1 | 11805.4 | 11805.4
[5 empty] | Subtotal materials: |  | 11805.4
2 |  |  |  | Mà d'obra
mo016 |  |  | h | Oficial 1ª instal·lador d'aparells elevadors. | 41.363 | 30.63 | 1266.95
mo085 |  |  | h | Ajudant instal·lador d'aparells elevadors. | 41.363 | 26.36 | 1090.33
[5 empty] | Subtotal mà d'obra: |  | 2357.28
3 |  |  |  | Costos directes complementaris
|  |  | % | Costos directes complementaris | 2 | 14162.68 | 283.25
Cost de manteniment decennal: 9.245,39€ en els primers 10 anys. |  |  |  |  | Costos directes (1+2+3): |  | 14445.93