## Full 1
ITC010 | U | Muntacàrregues.
Muntacàrregues hidràulic per a 100 kg, de 4 parades (9 m).
Codi |  |  | Unitat | Descripció | Rendiment | Preu unitari | Import
1 |  |  |  | Materials
mt39mch010bh |  |  | U | Muntacàrregues hidràulic per a 100 kg, de 4 parades (9 m), amb guies i un pistó. | 1 | 13651.9 | 13651.9
[5 empty] | Subtotal materials: |  | 13651.9
2 |  |  |  | Mà d'obra
mo016 |  |  | h | Oficial 1ª instal·lador d'aparells elevadors. | 47.238 | 30.63 | 1446.9
mo085 |  |  | h | Ajudant instal·lador d'aparells elevadors. | 47.238 | 26.36 | 1245.19
[5 empty] | Subtotal mà d'obra: |  | 2692.09
3 |  |  |  | Costos directes complementaris
|  |  | % | Costos directes complementaris | 2 | 16344 | 326.88
Cost de manteniment decennal: 10.669,34€ en els primers 10 anys. |  |  |  |  | Costos directes (1+2+3): |  | 16670.8