## Full 1
ITC010 | U | Muntacàrregues.
Muntacàrregues hidràulic per a 400 kg, de 4 parades (6 m).
Codi |  |  | Unitat | Descripció | Rendiment | Preu unitari | Import
1 |  |  |  | Materials
mt39mch010cc |  |  | U | Muntacàrregues hidràulic per a 400 kg, de 4 parades (6 m), de 1x1 m de plataforma, amb guies i un pistó. | 1 | 13024.1 | 13024.1
[5 empty] | Subtotal materials: |  | 13024.1
2 |  |  |  | Mà d'obra
mo016 |  |  | h | Oficial 1ª instal·lador d'aparells elevadors. | 45.08 | 30.63 | 1380.8
mo085 |  |  | h | Ajudant instal·lador d'aparells elevadors. | 45.08 | 26.36 | 1188.31
[5 empty] | Subtotal mà d'obra: |  | 2569.11
3 |  |  |  | Costos directes complementaris
|  |  | % | Costos directes complementaris | 2 | 15593.2 | 311.86
Cost de manteniment decennal: 10.179,23€ en els primers 10 anys. |  |  |  |  | Costos directes (1+2+3): |  | 15905