## Full 1
ITC010 | U | Muntacàrregues.
Muntacàrregues hidràulic per a 750 kg, de 2 parades (6 m).
Codi |  |  | Unitat | Descripció | Rendiment | Preu unitari | Import
1 |  |  |  | Materials
mt39mch010da |  |  | U | Muntacàrregues hidràulic per a 750 kg, de 2 parades (6 m), de 1,2x1,2 m de plataforma, amb guies i un pistó. | 1 | 11832.3 | 11832.3
[5 empty] | Subtotal materials: |  | 11832.3
2 |  |  |  | Mà d'obra
mo016 |  |  | h | Oficial 1ª instal·lador d'aparells elevadors. | 42.08 | 29.34 | 1234.63
mo085 |  |  | h | Ajudant instal·lador d'aparells elevadors. | 42.08 | 25.25 | 1062.52
[5 empty] | Subtotal mà d'obra: |  | 2297.15
3 |  |  |  | Costos directes complementaris
|  |  | % | Costos directes complementaris | 2 | 14129.5 | 282.59
Cost de manteniment decennal: 9.223,71€ en els primers 10 anys. |  |  |  |  | Costos directes (1+2+3): |  | 14412