## Full 1
ITC010 | U | Muntacàrregues.
Muntacàrregues hidràulic per a 750 kg, de 4 parades (6 m).
Codi |  |  | Unitat | Descripció | Rendiment | Preu unitari | Import
1 |  |  |  | Materials
mt39mch010dc |  |  | U | Muntacàrregues hidràulic per a 750 kg, de 4 parades (6 m), de 1,2x1,2 m de plataforma, amb guies i un pistó. | 1 | 15222 | 15222
[5 empty] | Subtotal materials: |  | 15222
2 |  |  |  | Mà d'obra
mo016 |  |  | h | Oficial 1ª instal·lador d'aparells elevadors. | 52.75 | 29.34 | 1547.69
mo085 |  |  | h | Ajudant instal·lador d'aparells elevadors. | 52.75 | 25.25 | 1331.94
[5 empty] | Subtotal mà d'obra: |  | 2879.63
3 |  |  |  | Costos directes complementaris
|  |  | % | Costos directes complementaris | 2 | 18101.6 | 362.03
Cost de manteniment decennal: 11.816,75€ en els primers 10 anys. |  |  |  |  | Costos directes (1+2+3): |  | 18463.7