## Full 1
ITC010 | U | Muntacàrregues.
Muntacàrregues hidràulic per a 750 kg, de 6 parades (6 m).
Codi |  |  | Unitat | Descripció | Rendiment | Preu unitari | Import
1 |  |  |  | Materials
mt39mch010de |  |  | U | Muntacàrregues hidràulic per a 750 kg, de 6 parades (6 m), de 1,2x1,2 m de plataforma, amb guies i un pistó. | 1 | 18611.7 | 18611.7
[5 empty] | Subtotal materials: |  | 18611.7
2 |  |  |  | Mà d'obra
mo016 |  |  | h | Oficial 1ª instal·lador d'aparells elevadors. | 63.424 | 30.63 | 1942.68
mo085 |  |  | h | Ajudant instal·lador d'aparells elevadors. | 63.544 | 26.36 | 1675.02
[5 empty] | Subtotal mà d'obra: |  | 3617.7
3 |  |  |  | Costos directes complementaris
|  |  | % | Costos directes complementaris | 2 | 22229.4 | 444.59
Cost de manteniment decennal: 14.511,36€ en els primers 10 anys. |  |  |  |  | Costos directes (1+2+3): |  | 22673.99