## Full 1
ITC010 | U | Muntacàrregues.
Muntacàrregues hidràulic per a 1500 kg, de 4 parades (6 m).
Codi |  |  | Unitat | Descripció | Rendiment | Preu unitari | Import
1 |  |  |  | Materials
mt39mch010fc |  |  | U | Muntacàrregues hidràulic per a 1500 kg, de 4 parades (6 m), de 2x2 m de plataforma, amb guies i un pistó. | 1 | 19412.1 | 19412.1
[5 empty] | Subtotal materials: |  | 19412.1
2 |  |  |  | Mà d'obra
mo016 |  |  | h | Oficial 1ª instal·lador d'aparells elevadors. | 67.5 | 30.63 | 2067.53
mo085 |  |  | h | Ajudant instal·lador d'aparells elevadors. | 67.5 | 26.36 | 1779.3
[5 empty] | Subtotal mà d'obra: |  | 3846.83
3 |  |  |  | Costos directes complementaris
|  |  | % | Costos directes complementaris | 2 | 23258.9 | 465.18
Cost de manteniment decennal: 15.183,40€ en els primers 10 anys. |  |  |  |  | Costos directes (1+2+3): |  | 23724.1