## Full 1
ITC010 | U | Muntacàrregues.
Muntacàrregues hidràulic per a 1500 kg, de 5 parades (6 m).
Codi |  |  | Unitat | Descripció | Rendiment | Preu unitari | Import
1 |  |  |  | Materials
mt39mch010fd |  |  | U | Muntacàrregues hidràulic per a 1500 kg, de 5 parades (6 m), de 2x2 m de plataforma, amb guies i un pistó. | 1 | 21106.9 | 21106.9
[5 empty] | Subtotal materials: |  | 21106.9
2 |  |  |  | Mà d'obra
mo016 |  |  | h | Oficial 1ª instal·lador d'aparells elevadors. | 72.776 | 30.63 | 2229.13
mo085 |  |  | h | Ajudant instal·lador d'aparells elevadors. | 72.895 | 26.36 | 1921.51
[5 empty] | Subtotal mà d'obra: |  | 4150.64
3 |  |  |  | Costos directes complementaris
|  |  | % | Costos directes complementaris | 2 | 25257.6 | 505.15
Cost de manteniment decennal: 16.488,13€ en els primers 10 anys. |  |  |  |  | Costos directes (1+2+3): |  | 25762.7