## Full 1
ITC010 | U | Muntacàrregues.
Muntacàrregues hidràulic per a 1500 kg, de 6 parades (6 m).
Codi |  |  | Unitat | Descripció | Rendiment | Preu unitari | Import
1 |  |  |  | Materials
mt39mch010fe |  |  | U | Muntacàrregues hidràulic per a 1500 kg, de 6 parades (6 m), de 2x2 m de plataforma, amb guies i un pistó. | 1 | 22801.8 | 22801.8
[5 empty] | Subtotal materials: |  | 22801.8
2 |  |  |  | Mà d'obra
mo016 |  |  | h | Oficial 1ª instal·lador d'aparells elevadors. | 78.166 | 29.34 | 2293.39
mo085 |  |  | h | Ajudant instal·lador d'aparells elevadors. | 78.166 | 25.25 | 1973.69
[5 empty] | Subtotal mà d'obra: |  | 4267.08
3 |  |  |  | Costos directes complementaris
|  |  | % | Costos directes complementaris | 2 | 27068.88 | 541.38
Cost de manteniment decennal: 17.670,55€ en els primers 10 anys. |  |  |  |  | Costos directes (1+2+3): |  | 27610.26