## Full 1
ITC010 | U | Muntacàrregues.
Muntacàrregues hidràulic per a 2000 kg, de 2 parades (6 m).
Codi |  |  | Unitat | Descripció | Rendiment | Preu unitari | Import
1 |  |  |  | Materials
mt39mch010ga |  |  | U | Muntacàrregues hidràulic per a 2000 kg, de 2 parades (6 m), de 2,85x5,1 m de plataforma, amb guies i dos pistons. | 1 | 21735.1 | 21735.1
[5 empty] | Subtotal materials: |  | 21735.1
2 |  |  |  | Mà d'obra
mo016 |  |  | h | Oficial 1ª instal·lador d'aparells elevadors. | 77.331 | 30.63 | 2368.65
mo085 |  |  | h | Ajudant instal·lador d'aparells elevadors. | 77.331 | 26.36 | 2038.45
[5 empty] | Subtotal mà d'obra: |  | 4407.1
3 |  |  |  | Costos directes complementaris
|  |  | % | Costos directes complementaris | 2 | 26142.2 | 522.84
Cost de manteniment decennal: 17.065,64€ en els primers 10 anys. |  |  |  |  | Costos directes (1+2+3): |  | 26665.1