## Full 1
ITC010 | U | Muntacàrregues.
Muntacàrregues hidràulic per a 2000 kg, de 3 parades (6 m).
Codi |  |  | Unitat | Descripció | Rendiment | Preu unitari | Import
1 |  |  |  | Materials
mt39mch010gb |  |  | U | Muntacàrregues hidràulic per a 2000 kg, de 3 parades (6 m), de 2,85x5,1 m de plataforma, amb guies i dos pistons. | 1 | 25003.2 | 25003.2
[5 empty] | Subtotal materials: |  | 25003.2
2 |  |  |  | Mà d'obra
mo016 |  |  | h | Oficial 1ª instal·lador d'aparells elevadors. | 87.642 | 30.63 | 2684.47
mo085 |  |  | h | Ajudant instal·lador d'aparells elevadors. | 87.762 | 26.36 | 2313.41
[5 empty] | Subtotal mà d'obra: |  | 4997.88
3 |  |  |  | Costos directes complementaris
|  |  | % | Costos directes complementaris | 2 | 30001.08 | 600.02
Cost de manteniment decennal: 19.584,73€ en els primers 10 anys. |  |  |  |  | Costos directes (1+2+3): |  | 30601.1