## Full 1
ITC010 | U | Muntacàrregues.
Muntacàrregues hidràulic per a 2000 kg, de 4 parades (6 m).
Codi |  |  | Unitat | Descripció | Rendiment | Preu unitari | Import
1 |  |  |  | Materials
mt39mch010gc |  |  | U | Muntacàrregues hidràulic per a 2000 kg, de 4 parades (6 m), de 2,85x5,1 m de plataforma, amb guies i dos pistons. | 1 | 28271.3 | 28271.3
[5 empty] | Subtotal materials: |  | 28271.3
2 |  |  |  | Mà d'obra
mo016 |  |  | h | Oficial 1ª instal·lador d'aparells elevadors. | 97.953 | 30.63 | 3000.3
mo085 |  |  | h | Ajudant instal·lador d'aparells elevadors. | 98.073 | 26.36 | 2585.2
[5 empty] | Subtotal mà d'obra: |  | 5585.5
3 |  |  |  | Costos directes complementaris
|  |  | % | Costos directes complementaris | 2 | 33856.8 | 677.14
Cost de manteniment decennal: 22.101,75€ en els primers 10 anys. |  |  |  |  | Costos directes (1+2+3): |  | 34533.94