## Full 1
ITC010 | U | Muntacàrregues.
Muntacàrregues hidràulic per a 3000 kg, de 4 parades (6 m).
Codi |  |  | Unitat | Descripció | Rendiment | Preu unitari | Import
1 |  |  |  | Materials
mt39mch010hc |  |  | U | Muntacàrregues hidràulic per a 3000 kg, de 4 parades (6 m), de 2,5x6 m de plataforma, amb guies i dos pistons. | 1 | 30990.8 | 30990.8
[5 empty] | Subtotal materials: |  | 30990.8
2 |  |  |  | Mà d'obra
mo016 |  |  | h | Oficial 1ª instal·lador d'aparells elevadors. | 107.545 | 30.63 | 3294.1
mo085 |  |  | h | Ajudant instal·lador d'aparells elevadors. | 107.545 | 26.36 | 2834.89
[5 empty] | Subtotal mà d'obra: |  | 6128.99
3 |  |  |  | Costos directes complementaris
|  |  | % | Costos directes complementaris | 2 | 37119.79 | 742.4
Cost de manteniment decennal: 24.231,83€ en els primers 10 anys. |  |  |  |  | Costos directes (1+2+3): |  | 37862.19