## Full 1
IVA025 | U | Abertura de paso per a ventilació, con aireador lineal. Colocación en puerta de paso.
Abertura de paso para recirculación del aire del interior, dotada d'airejador de pas divisible, telescòpic, compost per un element central de material fonoabsorbent de 100x20 mm de secció i 825 mm de longitud, amb dos perfils superiors telescòpics de PVC, secció 143 cm³, cabal nominal 17,8 l/s i aïllament acústic de 29 dBA, segons UNE-EN ISO 717-1. Colocación encima de la hoja de la puerta, de 725 mm d'amplada, entre el cerco y el precerco, en partición des de 100 fins a 150 mm de espesor.
Codi |  | Unitat | Descripció | Rendiment | Preu unitari | Import
1 |  |  | Materials
mt42sva245d |  | U | Airejador de pas divisible, telescòpic, compost per un element central de material fonoabsorbent de 100x20 mm de secció i 825 mm de longitud, amb dos perfils superiors telescòpics de PVC, secció 143 cm³, cabal nominal 17,8 l/s i aïllament acústic de 29 dBA, segons UNE-EN ISO 717-1. | 0.9 | 48 | 43.2
|  |  |  | Subtotal materials: |  | 43.2
2 |  |  | Mà d'obra
mo011 |  | h | Oficial 1ª muntador. | 0.3 | 30.63 | 9.19
mo080 |  | h | Ajudant muntador. | 0.3 | 26.39 | 7.92
|  |  |  | Subtotal mà d'obra: |  | 17.11
3 |  |  | Costos directes complementaris
|  | % | Costos directes complementaris | 2 | 60.31 | 1.21
Cost de manteniment decennal: 3,08€ en els primers 10 anys. |  |  |  | Costos directes (1+2+3): |  | 61.52