## Full 1
IVG020 | m² |  | Conducte de ventilació de secció rectangular.
Conducte de xapa galvanitzada de 0,8 mm d'espessor, amb classificació de resistència al foc E600/120 i junts transversals amb beina lliscant tipus baioneta. Inclús accessoris de muntatge i elements de fixació.
Codi |  | Unitat |  | Descripció | Rendiment | Preu unitari | Import
1 |  |  |  | Materials
mt42con115d |  | U |  | Repercussió, per m², de material auxiliar per a fixació a l'obra de conductes autoportants per la distribució d'aire en ventilació i climatització. | 1 | 1.77 | 1.77
mt42con110d |  | m² |  | Xapa galvanitzada de 0,8 mm d'espessor, amb classificació de resistència al foc E600/120 i junts transversals amb beina lliscant tipus baioneta, per a la formació de conductes autoportants per la distribució d'aire en ventilació i climatització. | 1.05 | 11.79 | 12.38
[5 empty] | Subtotal materials: |  | 14.15
2 |  |  |  | Mà d'obra
mo013 |  | h |  | Oficial 1ª muntador de conductes de xapa metàl·lica. | 0.599 | 30.63 | 18.35
mo084 |  | h |  | Ajudant muntador de conductes de xapa metàl·lica. | 0.599 | 26.39 | 15.81
[5 empty] | Subtotal mà d'obra: |  | 34.16
3 |  |  |  | Costos directes complementaris
|  | % |  | Costos directes complementaris | 2 | 48.31 | 0.97
Cost de manteniment decennal: 8,38€ en els primers 10 anys. |  |  |  |  | Costos directes (1+2+3): |  | 49.28