## Full 1
IVU060 | m | Conducte d'admissió d'aire.
Conducte d'admissió d'aire, format per tub llis de PVC, de 160 mm de diàmetre exterior, enganxat mitjançant adhesiu. Inclús material auxiliar para muntatge i subjecció a l'obra, accessoris i peces especials. El preu no inclou les comportes de regulació, les comportes tallafoc, les reixetes ni els difusores.
Codi |  | Unitat | Descripció | Rendiment | Preu unitari | Import
1 |  |  | Materials
mt42cvp420e |  | U | Material auxiliar per a muntatge i subjecció a l'obra d'els conductes de PVC, de 160 mm de diàmetre exterior. | 1 | 0.25 | 0.25
mt42cvp020ee |  | m | Tub llis de PVC, de 160 mm de diàmetre exterior, amb extrem atrompetat, segons UNE-EN 1329-1, amb el preu incrementat el 20% en concepte d' accessoris i peces especials. | 1 | 5.99 | 5.99
mt11var009 |  | l | Líquid netejador per enganxat mitjançant adhesiu de tubs i accessoris de PVC. | 0.075 | 37.6 | 2.82
mt11var010 |  | l | Adhesiu per tubs i accessoris de PVC. | 0.038 | 47.92 | 1.82
|  |  |  | Subtotal materials: |  | 10.88
2 |  |  | Mà d'obra
mo011 |  | h | Oficial 1ª muntador. | 0.24 | 29.34 | 7.04
mo080 |  | h | Ajudant muntador. | 0.12 | 25.28 | 3.03
|  |  |  | Subtotal mà d'obra: |  | 10.07
3 |  |  | Costos directes complementaris
|  | % | Costos directes complementaris | 2 | 20.95 | 0.42
Cost de manteniment decennal: 2,24€ en els primers 10 anys. |  |  |  | Costos directes (1+2+3): |  | 21.37