## Full 1
IVU080 | U | Reixeta d´admissió d´aire exterior.
Reixeta circular d'acer inoxidable, de 160 mm de diàmetre, amb coberta de mitja cúpula, lamel·les horitzontals fixes amb inclinació de 15°, reixeta mosquitera i junt d'estanquitat. Inclús elements de fixació.
Codi |  | Unitat | Descripció | Rendiment | Preu unitari | Import
1 |  |  | Materials
mt42vgg080a |  | U | Reixeta circular d'acer inoxidable, de 160 mm de diàmetre, amb coberta de mitja cúpula, lamel·les horitzontals fixes amb inclinació de 15°, reixeta mosquitera i junt d'estanquitat, per a conducte d'admissió o extracció, amb elements de fixació. | 1 | 48.55 | 48.55
|  |  |  | Subtotal materials: |  | 48.55
2 |  |  | Mà d'obra
mo011 |  | h | Oficial 1ª muntador. | 0.3 | 29.34 | 8.8
mo080 |  | h | Ajudant muntador. | 0.3 | 25.28 | 7.58
|  |  |  | Subtotal mà d'obra: |  | 16.38
3 |  |  | Costos directes complementaris
|  | % | Costos directes complementaris | 2 | 64.93 | 1.3
Cost de manteniment decennal: 3,31€ en els primers 10 anys. |  |  |  | Costos directes (1+2+3): |  | 66.23