## Full 1
IXD010 | U | Dipòsit d'aire comprimit.
Dipòsit d'aire comprimit, de xapa d'acer acabat amb esmalt de poliuretà color blau, amb una capacitat de 270 litres, pressió màxima de treball 11 bar, diàmetre 500 mm i altura total 1668 mm. Inclús vàlvula de seguretat, aixeta de purga, manòmetre i elements de muntatge.
Codi |  | Unitat | Descripció | Rendiment | Preu unitari | Import
1 |  |  | Materials
mt43dac010g |  | U | Dipòsit d'aire comprimit, de xapa d'acer acabat amb esmalt de poliuretà color blau, amb una capacitat de 270 litres, pressió màxima de treball 11 bar, diàmetre 500 mm i altura total 1668 mm, amb connexions roscades femella de 1" de diàmetre, vàlvula de seguretat, aixeta de purga i manòmetre. | 1 | 784.88 | 784.88
|  |  |  | Subtotal materials: |  | 784.88
2 |  |  | Mà d'obra
mo008 |  | h | Oficial 1ª lampista. | 0.839 | 29.34 | 24.62
mo107 |  | h | Ajudant lampista. | 0.839 | 25.25 | 21.18
|  |  |  | Subtotal mà d'obra: |  | 45.8
3 |  |  | Costos directes complementaris
|  | % | Costos directes complementaris | 2 | 830.68 | 16.61
Cost de manteniment decennal: 76,26€ en els primers 10 anys. |  |  |  | Costos directes (1+2+3): |  | 847.29